## Eq. 9.1
Ec,eff
fcm | phi
33 | 1.5 | 12188.6305 | (33,1.5,12188.63)
33 | 2 | 10157.192 | (33,2,10157.19)
33 | 2.5 | 8706.1646 | (33,2.5,8706.16)
43 | 1.5 | 13312.9126 | (43,1.5,13312.91)
43 | 2 | 11094.0939 | (43,2,11094.09)
43 | 2.5 | 9509.2233 | (43,2.5,9509.22)
53 | 1.5 | 14273.8859 | (53,1.5,14273.89)
53 | 2 | 11894.9049 | (53,2,11894.9)
53 | 2.5 | 10195.6328 | (53,2.5,10195.63)
68 | 2 | 12925.2412 | (68,2,12925.24)
68 | 2 | 12925.2412 | (68,2,12925.24)
68 | 2 | 12925.2412 | (68,2,12925.24)
68 | 2 | 12925.2412 | (68,2,12925.24)

## Eq. 9.4
NEd [kN] | b [m] | h [m] | fct_eff [MPa] | fyk [MPa] | k(b,h) | As,min,y1 [cm2] | As,min,y2 [cm2]
-1000 | 1 | 0.15 | 2.565 | 500 | 0.8 | 0 | 0 | (-1000,1,0.15,2.565,500,0,0),
-500 | 1 | 0.15 | 2.565 | 500 | 0.8 | 0 | 0 | (-500,1,0.15,2.565,500,0,0),
0 | 1 | 0.15 | 2.565 | 500 | 0.8 | 1.231 | 0 | (0,1,0.15,2.565,500,1.231,0),
500 | 1 | 0.15 | 2.565 | 500 | 0.8 | 3.078 | 3.078 | (500,1,0.15,2.565,500,3.078,3.078),
3000 | 1 | 0.15 | 2.565 | 500 | 0.8 | 3.078 | 3.078 | (3000,1,0.15,2.565,500,3.078,3.078),
-1000 | 1 | 0.5 | 2.565 | 400 | 0.68 | 0 | 0 | (-1000,1,0.5,2.565,400,0,0),
-500 | 1 | 0.5 | 2.565 | 400 | 0.68 | 0.611 | 0 | (-500,1,0.5,2.565,400,0.611,0),
0 | 1 | 0.5 | 2.565 | 400 | 0.68 | 4.361 | 0 | (0,1,0.5,2.565,400,4.361,0),
500 | 1 | 0.5 | 2.565 | 400 | 0.68 | 8.111 | 4.389 | (500,1,0.5,2.565,400,8.111,4.389),
1000 | 1 | 0.5 | 2.565 | 400 | 0.68 | 10.901 | 10.901 | (1000,1,0.5,2.565,400,10.901,10.901),
-1000 | 1 | 0.5 | 3.795 | 500 | 0.68 | 0 | 0 | (-1000,1,0.5,3.795,500,0,0),
-500 | 1 | 0.8 | 3.795 | 500 | 0.5 | 3.072 | 0 | (-500,1,0.8,3.795,500,3.072,0),
0 | 1 | 0.8 | 3.795 | 500 | 0.5 | 6.072 | 0 | (0,1,0.8,3.795,500,6.072,0),
500 | 1 | 0.8 | 3.795 | 500 | 0.5 | 9.072 | 0.928 | (500,1,0.8,3.795,500,9.072,0.928),
1000 | 1 | 0.8 | 3.795 | 500 | 0.5 | 12.072 | 7.928 | (1000,1,0.8,3.795,500,12.072,7.928),

## Eq. 9.5_
b | h | min(b,h) | kh
0.15 | 0.15 | 0.15 | 0.8 | (0.15,0.15,0.8),
0.15 | 0.25 | 0.15 | 0.8 | (0.15,0.25,0.8),
0.25 | 0.15 | 0.15 | 0.8 | (0.25,0.15,0.8),
0.25 | 0.25 | 0.25 | 0.8 | (0.25,0.25,0.8),
0.3 | 0.3 | 0.3 | 0.8 | (0.3,0.3,0.8),
0.4 | 0.4 | 0.4 | 0.74 | (0.4,0.4,0.74),
0.5 | 0.5 | 0.5 | 0.68 | (0.5,0.5,0.68),
0.6 | 0.6 | 0.6 | 0.62 | (0.6,0.6,0.62),
0.7 | 0.7 | 0.7 | 0.56 | (0.7,0.7,0.56),
0.8 | 0.8 | 0.8 | 0.5 | (0.8,0.8,0.5),
0.9 | 0.9 | 0.9 | 0.5 | (0.9,0.9,0.5),
1 | 1 | 1 | 0.5 | (1,1,0.5),
1.1 | 1.1 | 1.1 | 0.5 | (1.1,1.1,0.5)